## spink0_MB_BOM.csv
spink0 Mainboard
Refs | Value | Footprint | QTY | MFR | MPN | SPR | SPN
C1 | 22u | raffilibkicad:CP_Elec_5x5.3 | 1 | Panasonic | EEE-FK1C220R | Mouser | 667-EEE-FK1C220R
C6 | 22u | raffilibkicad:CP_Elec_7.3x4.3 | 1 | Panasonic | EEF-CX1D220R | Mouser | 667-EEF-CX1D220R
C7 | 100n | raffilibkicad:C_0805 | 1 | AVX | 08055C104KAT2A | Mouser | 581-08055C104K
C3 | 1u | raffilibkicad:C_0805 | 1 | Yageo | CC0805MKY5V9BB105 | Mouser | 603-CC805MKY5V9BB105
C4;C5 | 33n | raffilibkicad:C_0805 | 2 | Kemet | C0805C333K5RACTU | Mouser | 80-C0805C333K5R
L1 | INDUCTOR | raffilibkicad:Inductor_PSU_NLCV32T | 1 | TDK | NLCV32T-R10M-PFR | Mouser | 810-NLCV32T-R10M-PFR
L3 | 6.8uH | raffilibkicad:Inductor_SRN4018TA_bourns | 1 | Bourns | SRN4018TA-6R8M | Mouser | 652-SRN4018TA-6R8M
D2;D1 | LED | raffilibkicad:LED_D3.0mm | 2 | Lite-On | LTL-4231N | Mouser | 859-LTL-4231N
P2;P4 | CONN_02X05 | raffilibkicad:PINHEAD_10_pin_jtag_connector | 2 | Amphenol FCI | 20021111-00010T4LF | Mouser | 649-221111-00010T4LF
J1 | PI_ZERO | raffilibkicad:PI_ZERO | 1 |  |  | your PI supplier
P1 | CONN_02X05 | raffilibkicad:Pin_Header_Angled_2x05_Pitch2.54mm_with_space_for_con | 1 | Amphenol FCI | 649-68020-110HLF | Mouser | 68020-110HLF
R16 | 100k | raffilibkicad:R_0805 | 1 | Yageo | RC0805FR-07100KL | Mouser | 603-RC0805FR-07100KL
R5;R6;R21;R24;R23 | 10k | raffilibkicad:R_0805 | 5 | Vishay | CRCW080510K0FKEAC | Mouser | 71-CRCW080510K0FKEAC
R10;R7;R9;R8;R12;R11;R13;R4;R14;R15;R17;R18 | 1k | raffilibkicad:R_0805 | 12 | Vishay | CRCW08051K00FKEAC | Mouser | 71-CRCW08051K00FKEAC
R22 | 220 | raffilibkicad:R_0805 | 1 | Bourns | CR0805-FX-2200GLF | Mouser | 652-CR0805-FX2200GLF
R2 | 40k2 | raffilibkicad:R_0805 | 1 | Yageo | RC0805FR-0740K2L | Mouser | 603-RC0805FR-0740K2L
R1 | 75k | raffilibkicad:R_0805 | 1 | Vishay | CRCW080575K0FKEA | Mouser | 71-CRCW0805-75K-E3
R3 | 7k68 | raffilibkicad:R_0805 | 1 | Yageo | RC0805FR-077K68L | Mouser | 603-RC0805FR-077K68L
Q1;Q2;Q3;Q4 | BC849 | raffilibkicad:SOT-23 | 4 |  |  | Mouser | 771-BC849C-T/R
U1 | MP1469 | raffilibkicad:SOT-23-6 | 1 | MPS | MP1469GJ-Z | Mouser | 946-MP1469GJZ
U2 | MCP6004 | raffilibkicad:TSSOP-14_4.4x5mm_Pitch0.65mm | 1 | Microchip Techology | MCP6004-I/ST | Mouser | 579-MCP6004-I/ST
CLK_OUT1;RST_OUT1 | JACK_QINGPU | raffilibkicad:jack_qingpu | 2 |  | a.k.a. thonkicon
MIDI_OUT1 | TRS stereojack | raffilibkicad:jack_qingpu | 1 | maybe green thonkicon or -> |  | Mouser | 161-3402-E
J6;J5;J8;J7 | GS3 | raffilibkicad:solderbridge | 4
spink0 Displayboard
Refs | Value | Footprint | QTY | MFR | MPN | SPR | SPN
RUN1;TEMPO1;LENGTH1;PPQN1 | LED | LEDs:LED_0805 | 4 | Kingbright | APHCM2012CGCK-F01 | Mouser | 604-APHCM2012CGCK
AFF1;AFF2;AFF3;AFF4 | 7SEGMENTS | raffilibkicad:ACSA02_KCSA02_7segment | 4 | Kingbright | ACSA02-41SGWA-F01 | Mouser | 604-ACSA02-41SGWA
SW1 | SW_PUSH_SMALL_H | raffilibkicad:APEM_tactile_SMD_switch_6mm | 1 | APEM | ADTSM66NV | Mouser | 642-ADTSM66NV
SW2 | Rotary_Encoder_Switch | raffilibkicad:ENCODER_PEC11_SMD | 1 | Bourns | PEC11S-929K-S0015 | Mouser | 652-PEC11S9215KH0015
R1;R2;R3;R4;R13;R14;R15;R16;R17;R18;R19;R20 | 100 | raffilibkicad:R_0805 | 12 | Yageo | RC0805FR-07100RL | Mouser | 603-RC0805FR-07100RL